## pin_mapping
module | pin name | direction | type | alt. Type 1 | alt.type 2 | alt.type 3 | mapped pin | primary func | FUNC CFG | FUNC0 | FUNC1 | FUNC2 | FUNC3 | FUNC4 | FUNC5 | FUNC6 | FUNC7 | additional 1 | additional 2 | additional 3 | additional 4 | additional 5 | gpio
[8 empty] | nc | [9 empty] | nc | nc | nc | nc | nc | nc | bar: FUNC0 to FUNC7
OLED | MOSI |  | SPI1_MOSI/I2S1_SD |  |  |  | PB5 | SPI1_MOSI/I2S1_SD | FUNC0 | SPI1_MOSI/I2S1_SD | TIM3_CH2 | TIM16_BKIN | R | R | R | I2C1_SMBA | 0 | WKUP6 | 0 | 0 | 0 | 0 | PB5
OLED | SCK |  | SPI1_SCK |  |  |  | PB3 | SPI1_SCK/I2S1_CK | FUNC0 | SPI1_SCK/I2S1_CK | TIM1_CH2 | R | R | USART1_RTS_DE_CK | R | R | EVENTOUT | 0 | 0 | 0 | 0 | 0 | PB3 | Beschikbare opties
OLED | CS |  | P |  |  |  | PB4 | PB4 | gpio | SPI1_MISO/I2S1_MCK | TIM3_CH1 | R | R | USART1_CTS | TIM17_BKIN | R | EVENTOUT | 0 | 0 | 0 | 0 | 0 | PB4 | direction | type
OLED | FR |  | P |  |  |  | PA15 | PA15 | gpio | SPI1_NSS/I2S1_WS | USART2_RX | R | R | USART4_RTS_DE_CK | USART3_RTS_DE_CK | R | EVENTOUT | 0 | 0 | 0 | 0 | 0 | PA15 | output | GPIO
OLED | OLED_RST |  | P |  |  |  | PB6 | PB6 | gpio | USART1_TX | TIM1_CH3 | TIM16_CH1N | R | SPI2_MISO | R | I2C1_SCL | EVENTOUT | 0 | 0 | 0 | 0 | 0 | PB6 | input | interrupt
OLED | CMD_DATA |  | P |  |  |  | PB7 | PB7 | gpio | USART1_RX | SPI2_MOSI | TIM17_CH1N | R | USART4_CTS | R | I2C1_SDA | EVENTOUT | 0 | 0 | 0 | 0 | 0 | PB7 | i/o | UART
UART | Rx |  | USART |  |  |  | PA10 | USART1_RX | FUNC1 | SPI2_MOSI | USART1_RX | TIM1_CH3 | R | R | TIM17_BKIN | I2C1_SDA | EVENTOUT | 0 | 0 | 0 | 0 | 0 | PA10 |  | SPI
UART | Tx |  | USART |  |  |  | PA9 | USART1_TX | FUNC1 | MCO | USART1_TX | TIM1_CH2 | R | SPI2_MISO | TIM15_BKIN | I2C1_SCL | EVENTOUT | 0 | 0 | 0 | 0 | 0 | PA9 |  | I2C
encoder | btn interrupt exti8 |  | P |  |  |  | PA8 | PA8 | gpio | MCO | SPI2_NSS | TIM1_CH1 | R | R | R | R | EVENTOUT | 0 | 0 | 0 | 0 | 0 | PA8 |  | CTIN
encoder | encoder B |  | P |  |  |  | PB2 | PB2 | gpio | R | SPI2_MISO | R | R | USART3_TX | R | R | EVENTOUT | ADC_IN10 | 0 | 0 | 0 | 0 | PB2 |  | CTOUT
encoder | encoder A |  | P |  |  |  | PB1 | PB1 | gpio | TIM14_CH1 | TIM3_CH4 | TIM1_CH3N | R | USART3_RTS_DE_CK | R | R | EVENTOUT | ADC_IN9 | 0 | 0 | 0 | 0 | PB1 |  | SGPIO
encoder | encoder led G |  | P |  |  |  | PA7 | PA7 | gpio | SPI1_MOSI/I2S1_SD | TIM3_CH2 | TIM1_CH1N | R | TIM14_CH1 | TIM17_CH1 | R | R | ADC_IN7 | 0 | 0 | 0 | 0 | PA7 |  | DAC
encoder | encoder led R |  | P |  |  |  | PB0 | PB0 | gpio | SPI1_NSS/I2S1_WS | TIM3_CH3 | TIM1_CH2N | R | USART3_RX | R | R | R | ADC_IN8 | 0 | 0 | 0 | 0 | PB0 |  | ADC
power | 16v_enable |  | P |  |  |  | PA1 | PA1 | gpio | SPI1_SCK/I2S1_CK | USART2_RTS _DE_CK | R | R | USART4_RX | TIM15_CH1N | I2C1_SMBA | EVENTOUT | ADC_IN1 | 0 | 0 | 0 | 0 | PA1 |  | nc
power | V_batt_sense |  | ADC |  |  |  | PA4 | ADC_IN4 | additional 1 | SPI1_NSS/I2S1_WS | SPI2_MOSI | R | R | TIM14_CH1 | R | R | EVENTOUT | ADC_IN4 | TAMP_IN1 | RTC_TS | RTC_OUT1/RTC_OUT2 | WKUP2 | PA4 |  | <specifieke func>
SWD | swdio |  | SWDIO |  |  |  | PA13 | SWDIO | FUNC0 | SWDIO | IR_OUT | R | R | R | R | R | EVENTOUT | 0 | 0 | 0 | 0 | 0 | PA13
SWD | swclk |  | SWCLK |  |  |  | PA14 | SWCLK | FUNC0 | SWCLK | USART2_TX | R | R | R | R | R | EVENTOUT | BOOT0 | 0 | 0 | 0 | 0 | PA14
debug | uart3 tx |  | USART |  |  |  | PB8 | USART3_TX | FUNC4 | R | SPI2_SCK | TIM16_CH1 | R | USART3_TX | TIM15_BKIN | I2C1_SCL | EVENTOUT | 0 | 0 | 0 | 0 | 0 | PB8
debug | uart3 rx |  | USART |  |  |  | PB9 | USART3_RX | FUNC4 | IR_OUT | R | TIM17_CH1 | R | USART3_RX | SPI2_NSS | I2C1_SDA | EVENTOUT | 0 | 0 | 0 | 0 | 0 | PB9
debug? | PA11 |  | PA11 |  |  |  | PA11 | PA11 | gpio | SPI1_MOSI/I2S1_MCK | USART1_CTS | TIM1_CH4 | R | R | TIM1_BKIN2 | I2C2_SCL | R | 0 | 0 | 0 | 0 | 0 | PA11
debug? | PA12 |  | PA12 |  |  |  | PA12 | PA12 | gpio | SPI1_MOSI/I2S1_SD | USART1_RTS_DE_CK | TIM1_ETR | R | R | I2S_CKIN | I2C2_SDA | R | 0 | 0 | 0 | 0 | 0 | PA12
[8 empty] | nc | FUNC0 | [8 empty] | nc | nc | nc | nc | nc | nc | bar: FUNC0 to FUNC7
[8 empty] | nc | FUNC0 | [8 empty] | nc | nc | nc | nc | nc | nc | bar: FUNC0 to FUNC7
[8 empty] | nc | FUNC0 | [8 empty] | nc | nc | nc | nc | nc | nc | bar: FUNC0 to FUNC7
[8 empty] | nc | FUNC0 | [8 empty] | nc | nc | nc | nc | nc | nc | bar: FUNC0 to FUNC7
[8 empty] | nc | FUNC0 | [8 empty] | nc | nc | nc | nc | nc | nc | bar: FUNC0 to FUNC7
[8 empty] | nc | FUNC0 | [8 empty] | nc | nc | nc | nc | nc | nc | bar: FUNC0 to FUNC7
[8 empty] | nc | FUNC0 | [8 empty] | nc | nc | nc | nc | nc | nc | bar: FUNC0 to FUNC7
[8 empty] | nc | FUNC0 | [8 empty] | nc | nc | nc | nc | nc | nc | bar: FUNC0 to FUNC7
[8 empty] | nc | FUNC0 | [8 empty] | nc | nc | nc | nc | nc | nc | bar: FUNC0 to FUNC7
[8 empty] | nc | FUNC0 | [8 empty] | nc | nc | nc | nc | nc | nc | bar: FUNC0 to FUNC7
[8 empty] | nc | FUNC0 | [8 empty] | nc | nc | nc | nc | nc | nc | bar: FUNC0 to FUNC7
[8 empty] | nc | FUNC0 | [8 empty] | nc | nc | nc | nc | nc | nc | bar: FUNC0 to FUNC7
[8 empty] | nc | FUNC0 | [8 empty] | nc | nc | nc | nc | nc | nc | bar: FUNC0 to FUNC7
[8 empty] | nc | FUNC0 | [8 empty] | nc | nc | nc | nc | nc | nc | bar: FUNC0 to FUNC7
[8 empty] | nc | FUNC0 | [8 empty] | nc | nc | nc | nc | nc | nc | bar: FUNC0 to FUNC7
[8 empty] | nc | FUNC0 | [8 empty] | nc | nc | nc | nc | nc | nc | bar: FUNC0 to FUNC7
[8 empty] | nc | FUNC0 | [8 empty] | nc | nc | nc | nc | nc | nc | bar: FUNC0 to FUNC7
[8 empty] | nc | FUNC0 | [8 empty] | nc | nc | nc | nc | nc | nc | bar: FUNC0 to FUNC7
[8 empty] | nc | FUNC0 | [8 empty] | nc | nc | nc | nc | nc | nc | bar: FUNC0 to FUNC7
[8 empty] | nc | FUNC0 | [8 empty] | nc | nc | nc | nc | nc | nc | bar: FUNC0 to FUNC7
[8 empty] | nc | FUNC0 | [8 empty] | nc | nc | nc | nc | nc | nc | bar: FUNC0 to FUNC7
[8 empty] | nc | FUNC0 | [8 empty] | nc | nc | nc | nc | nc | nc | bar: FUNC0 to FUNC7
[8 empty] | nc | FUNC0 | [8 empty] | nc | nc | nc | nc | nc | nc | bar: FUNC0 to FUNC7
[8 empty] | nc | FUNC0 | [8 empty] | nc | nc | nc | nc | nc | nc | bar: FUNC0 to FUNC7
[8 empty] | nc | FUNC0 | [8 empty] | nc | nc | nc | nc | nc | nc | bar: FUNC0 to FUNC7
[8 empty] | nc | FUNC0 | [8 empty] | nc | nc | nc | nc | nc | nc | bar: FUNC0 to FUNC7
[8 empty] | nc | FUNC0 | [8 empty] | nc | nc | nc | nc | nc | nc | bar: FUNC0 to FUNC7
[8 empty] | nc | FUNC0 | [8 empty] | nc | nc | nc | nc | nc | nc | bar: FUNC0 to FUNC7
[8 empty] | nc | FUNC0 | [8 empty] | nc | nc | nc | nc | nc | nc | bar: FUNC0 to FUNC7
[8 empty] | nc | FUNC0 | [8 empty] | nc | nc | nc | nc | nc | nc | bar: FUNC0 to FUNC7
[8 empty] | nc | FUNC0 | [8 empty] | nc | nc | nc | nc | nc | nc | bar: FUNC0 to FUNC7
[8 empty] | nc | FUNC0 | [8 empty] | nc | nc | nc | nc | nc | nc | bar: FUNC0 to FUNC7
[8 empty] | nc | FUNC0 | [8 empty] | nc | nc | nc | nc | nc | nc | bar: FUNC0 to FUNC7
[8 empty] | nc | FUNC0 | [8 empty] | nc | nc | nc | nc | nc | nc | bar: FUNC0 to FUNC7
[8 empty] | nc | FUNC0 | [8 empty] | nc | nc | nc | nc | nc | nc | bar: FUNC0 to FUNC7
[8 empty] | nc | FUNC0 | [8 empty] | nc | nc | nc | nc | nc | nc | bar: FUNC0 to FUNC7
[8 empty] | nc | FUNC0 | [8 empty] | nc | nc | nc | nc | nc | nc | bar: FUNC0 to FUNC7
[8 empty] | nc | FUNC0 | [8 empty] | nc | nc | nc | nc | nc | nc | bar: FUNC0 to FUNC7
[8 empty] | nc | FUNC0 | [8 empty] | nc | bar: FUNC0 to FUNC7
[8 empty] | nc | FUNC0 | [8 empty] | nc | bar: FUNC0 to FUNC7
[8 empty] | nc | FUNC0 | [8 empty] | nc | bar: FUNC0 to FUNC7
[8 empty] | nc | FUNC0 | [8 empty] | nc | bar: FUNC0 to FUNC7
[8 empty] | nc | FUNC0 | [8 empty] | nc | bar: FUNC0 to FUNC7
[8 empty] | nc | FUNC0 | [8 empty] | nc | bar: FUNC0 to FUNC7
[8 empty] | nc | FUNC0 | [8 empty] | nc | bar: FUNC0 to FUNC7
[8 empty] | nc | FUNC0 | [8 empty] | nc | bar: FUNC0 to FUNC7
DNI | PB10 | [5 empty] | PB10 | nc | #N/A | R | R | R | R | USART3_TX | SPI2_SCK | I2C2_SCL | 0 | ADC_IN11
DNI | PB11 | [5 empty] | PB11 | nc | #N/A | SPI2_MOSI | R | R | R | USART3_RX | R | I2C2_SDA | 0 | ADC_IN15
DNI | PB12 | [5 empty] | PB12 | nc | #N/A | SPI2_NSS | R | TIM1_BKIN | R | R | TIM15_BKIN | 0 | EVENTOUT | ADC_IN16
DNI | PB13 | [5 empty] | PB13 | nc | #N/A | SPI2_SCK | R | TIM1_CH1N | R | USART3_CTS | TIM15_CH1N | I2C2_SCL | EVENTOUT | 0
DNI | PB14 | [5 empty] | PB14 | nc | #N/A | SPI2_MISO | R | TIM1_CH2N | R | USART3_RTS_DE_CK | TIM15_CH1 | I2C2_SDA | EVENTOUT | 0
DNI | PB15 | [5 empty] | PB15 | nc | #N/A | SPI2_MOSI | R | TIM1_CH3N | R | TIM15_CH1N | TIM15_CH2 | R | EVENTOUT | RTC_REFIN
DNI | PC0 | [5 empty] | PC0 | nc | #N/A | [8 empty] | 0 | bar: FUNC0 to FUNC7
DNI | PC1 | [5 empty] | PC1 | nc | #N/A | R | R | TIM15_CH1 | R | R | R | R | R | 0
DNI | PC2 | [5 empty] | PC2 | nc | #N/A | R | SPI2_MISO | TIM15_CH2 | R | R | R | R | R | 0
DNI | PC3 | [5 empty] | PC3 | nc | #N/A | R | SPI2_MOSI | R | R | R | R | R | R | 0
DNI | PC4 | [5 empty] | PC4 | nc | #N/A | USART3_TX | USART1_TX | R | R | R | R | R | R | ADC_IN17
DNI | PC5 | [5 empty] | PC5 | nc | #N/A | USART3_RX | USART1_RX | R | R | R | R | R | R | ADC_IN18
DNI | PC7 | [5 empty] | PC7 | nc | #N/A | R | TIM3_CH2 | R | R | R | R | R | R | 0
DNI | PC8 | [5 empty] | PC8 | nc | #N/A | R | TIM3_CH3 | TIM1_CH1 | R | R | R | R | R | 0
DNI | PC9 | [5 empty] | PC9 | nc | #N/A | I2S_CKIN | TIM4_CH4 | TIM1_CH2 | R | R | R | R | R | 0
DNI | PC10 | [5 empty] | PC10 | nc | #N/A | USART3_TX | USART4_TX | TIM1_CH3 | R | R | R | R | R | 0
DNI | PC11 | [5 empty] | PC11 | nc | #N/A | USART3_RX | USART4_RX | TIM1_CH4 | R | R | R | R | R | 0
DNI | PC12 | [5 empty] | PC12 | nc | #N/A | R | R | TIM14_CH1 | R | R | R | R | R | 0
DNI | PC13 | [5 empty] | PC13 | nc | #N/A | R | R | TIM1_BKIN | R | R | R | R | R | 0
DNI | PD0 | [5 empty] | PD0 | nc | #N/A | EVENTOUT | SPI2_NSS | TIM16_CH1 | R | R | R | R | R | 0
DNI | PD1 | [5 empty] | PD1 | nc | #N/A | EVENTOUT | SPI2_SCK | TIM17_CH1 | R | R | R | R | R | 0
DNI | PD2 | [5 empty] | PD2 | nc | #N/A | USART3_RTS_DE_CK | TIM3_ETR | TIM1_CH1N | R | R | R | R | R | 0
DNI | PD3 | [5 empty] | PD3 | nc | #N/A | USART2_CTS | SPI2_MISO | TIM1_CH2N | R | R | R | R | R | 0
DNI | PD4 | [5 empty] | PD4 | nc | #N/A | USART2_RTS_DE_CK | SPI2_MOSI | TIM1_CH3N | R | R | R | R | R | 0
DNI | PD5 | [5 empty] | PD5 | nc | #N/A | USART2_TX | SPI1_MISO/I2S1_MCK | TIM1_BKIN | R | R | R | R | R | 0
DNI | PD6 | [5 empty] | PD6 | nc | #N/A | USART2_RX | SPI1_MOSI/I2S1_SD | R | R | R | R | R | R | 0
DNI | PD8 | [5 empty] | PD8 | nc | #N/A | USART3_TX | SPI1_SCK/I2S1_CK | R | R | R | R | R | R | 0
DNI | PD9 | [5 empty] | PD9 | nc | #N/A | USART3_RX | SPI1_NSS/I2S1_WS | TIM1_BKIN2 | R | R | R | R | R | 0
DNI | PF0 | [5 empty] | PF0 | nc | #N/A | R | R | TIM14_CH1 | R | R | R | R | R | 0
DNI | PF1 | [5 empty] | PF1 | nc | #N/A | OSC_EN | R | TIM15_CH1N | R | R | R | R | R | 0
[8 empty] | nc | [9 empty] | nc | bar: FUNC0 to FUNC7
[8 empty] | nc | [9 empty] | nc | bar: FUNC0 to FUNC7
[8 empty] | nc | [9 empty] | nc | bar: FUNC0 to FUNC7
[8 empty] | nc | [9 empty] | nc | bar: FUNC0 to FUNC7
[8 empty] | nc | [9 empty] | nc | bar: FUNC0 to FUNC7
[8 empty] | nc | [9 empty] | nc | bar: FUNC0 to FUNC7
[8 empty] | nc | [9 empty] | nc | bar: FUNC0 to FUNC7
[8 empty] | nc | [9 empty] | nc | bar: FUNC0 to FUNC7
[8 empty] | nc | [9 empty] | nc | bar: FUNC0 to FUNC7
[8 empty] | nc | [9 empty] | nc | bar: FUNC0 to FUNC7
[8 empty] | nc | [9 empty] | nc | bar: FUNC0 to FUNC7
[8 empty] | nc | [9 empty] | nc | bar: FUNC0 to FUNC7
[8 empty] | nc | [9 empty] | nc | bar: FUNC0 to FUNC7
[8 empty] | nc | [9 empty] | nc | bar: FUNC0 to FUNC7
[8 empty] | nc | [9 empty] | nc | bar: FUNC0 to FUNC7
[8 empty] | nc | [9 empty] | nc | bar: FUNC0 to FUNC7
[8 empty] | nc | [9 empty] | nc | bar: FUNC0 to FUNC7
[8 empty] | nc | [9 empty] | nc | bar: FUNC0 to FUNC7
[8 empty] | nc | [9 empty] | nc | bar: FUNC0 to FUNC7
[8 empty] | nc | [9 empty] | nc | bar: FUNC0 to FUNC7
[8 empty] | nc | [9 empty] | nc | bar: FUNC0 to FUNC7
[8 empty] | nc | [9 empty] | nc | bar: FUNC0 to FUNC7
[8 empty] | nc | [9 empty] | nc | bar: FUNC0 to FUNC7
[8 empty] | nc | [9 empty] | nc | bar: FUNC0 to FUNC7
[8 empty] | nc | [9 empty] | nc | bar: FUNC0 to FUNC7
[8 empty] | nc | [9 empty] | nc | bar: FUNC0 to FUNC7
[8 empty] | nc | [9 empty] | nc | bar: FUNC0 to FUNC7
[8 empty] | nc | [9 empty] | nc | bar: FUNC0 to FUNC7
[8 empty] | nc | [9 empty] | nc | bar: FUNC0 to FUNC7
[8 empty] | nc | [9 empty] | nc | bar: FUNC0 to FUNC7
[8 empty] | nc | [9 empty] | nc | bar: FUNC0 to FUNC7
[8 empty] | nc | [9 empty] | nc | bar: FUNC0 to FUNC7
[8 empty] | nc | [9 empty] | nc | bar: FUNC0 to FUNC7
[8 empty] | nc | [9 empty] | nc | bar: FUNC0 to FUNC7
[8 empty] | nc | [9 empty] | nc | bar: FUNC0 to FUNC7
[8 empty] | nc | [9 empty] | nc | bar: FUNC0 to FUNC7
[8 empty] | nc | [9 empty] | nc | bar: FUNC0 to FUNC7
[8 empty] | nc | [9 empty] | nc | bar: FUNC0 to FUNC7
[8 empty] | nc | [9 empty] | nc | bar: FUNC0 to FUNC7
[8 empty] | nc | [9 empty] | nc | bar: FUNC0 to FUNC7
[8 empty] | nc | [9 empty] | nc | bar: FUNC0 to FUNC7
[8 empty] | nc | [9 empty] | nc | bar: FUNC0 to FUNC7
[8 empty] | nc | [9 empty] | nc | bar: FUNC0 to FUNC7
[8 empty] | nc | [9 empty] | nc | bar: FUNC0 to FUNC7
[8 empty] | nc | [9 empty] | nc | bar: FUNC0 to FUNC7
[8 empty] | nc | [9 empty] | nc | bar: FUNC0 to FUNC7
[8 empty] | nc | [9 empty] | nc | bar: FUNC0 to FUNC7
[8 empty] | nc | [9 empty] | nc | bar: FUNC0 to FUNC7
[8 empty] | nc | [9 empty] | nc | bar: FUNC0 to FUNC7
[8 empty] | nc | [9 empty] | nc | bar: FUNC0 to FUNC7
[8 empty] | nc | [9 empty] | nc | bar: FUNC0 to FUNC7
[8 empty] | nc | [9 empty] | nc | bar: FUNC0 to FUNC7
[8 empty] | nc | [9 empty] | nc | bar: FUNC0 to FUNC7
[8 empty] | nc | [9 empty] | nc | bar: FUNC0 to FUNC7
[8 empty] | nc | [9 empty] | nc | bar: FUNC0 to FUNC7
[8 empty] | nc | [9 empty] | nc | bar: FUNC0 to FUNC7
[8 empty] | nc | [9 empty] | nc | bar: FUNC0 to FUNC7
[8 empty] | nc | [9 empty] | nc | bar: FUNC0 to FUNC7
[8 empty] | nc | [9 empty] | nc | bar: FUNC0 to FUNC7
[8 empty] | nc | [9 empty] | nc | bar: FUNC0 to FUNC7
[8 empty] | nc | [9 empty] | nc | bar: FUNC0 to FUNC7
[8 empty] | nc | [9 empty] | nc | bar: FUNC0 to FUNC7
[8 empty] | nc | [9 empty] | nc | bar: FUNC0 to FUNC7
[8 empty] | nc | [9 empty] | nc | bar: FUNC0 to FUNC7
[8 empty] | nc | [9 empty] | nc | bar: FUNC0 to FUNC7
[8 empty] | nc | [9 empty] | nc | bar: FUNC0 to FUNC7
[8 empty] | nc | [9 empty] | nc | bar: FUNC0 to FUNC7
[8 empty] | nc | [9 empty] | nc | bar: FUNC0 to FUNC7
[8 empty] | nc | [9 empty] | nc | bar: FUNC0 to FUNC7
[8 empty] | nc | [9 empty] | nc | bar: FUNC0 to FUNC7
[8 empty] | nc | [9 empty] | nc | bar: FUNC0 to FUNC7
[8 empty] | nc | [9 empty] | nc | bar: FUNC0 to FUNC7
[8 empty] | nc | [9 empty] | nc | bar: FUNC0 to FUNC7
[8 empty] | nc | [9 empty] | nc | bar: FUNC0 to FUNC7
[8 empty] | nc | [9 empty] | nc | bar: FUNC0 to FUNC7
[8 empty] | nc | [9 empty] | nc | bar: FUNC0 to FUNC7
[8 empty] | nc | [9 empty] | nc | bar: FUNC0 to FUNC7
[8 empty] | nc | [9 empty] | nc | bar: FUNC0 to FUNC7
[8 empty] | nc | [9 empty] | nc | bar: FUNC0 to FUNC7
[8 empty] | nc | [9 empty] | nc | bar: FUNC0 to FUNC7
[8 empty] | nc | [9 empty] | nc | bar: FUNC0 to FUNC7
[8 empty] | nc | [9 empty] | nc | bar: FUNC0 to FUNC7
[8 empty] | nc | [9 empty] | nc | bar: FUNC0 to FUNC7
[8 empty] | nc | [9 empty] | nc | bar: FUNC0 to FUNC7
[8 empty] | nc | [9 empty] | nc | bar: FUNC0 to FUNC7
[8 empty] | nc | [9 empty] | nc | bar: FUNC0 to FUNC7
[8 empty] | nc | [9 empty] | nc | bar: FUNC0 to FUNC7
[8 empty] | nc | [9 empty] | nc | bar: FUNC0 to FUNC7
[8 empty] | nc | [9 empty] | nc | bar: FUNC0 to FUNC7
[8 empty] | nc | [9 empty] | nc | bar: FUNC0 to FUNC7
[8 empty] | nc | [9 empty] | nc | bar: FUNC0 to FUNC7
[8 empty] | nc | [9 empty] | nc | bar: FUNC0 to FUNC7
[8 empty] | nc | [9 empty] | nc | bar: FUNC0 to FUNC7
[8 empty] | nc | [9 empty] | nc | bar: FUNC0 to FUNC7
[8 empty] | nc | [9 empty] | nc | bar: FUNC0 to FUNC7
[8 empty] | nc | [9 empty] | nc | bar: FUNC0 to FUNC7
[8 empty] | nc | [9 empty] | nc | bar: FUNC0 to FUNC7
[8 empty] | nc | [9 empty] | nc | bar: FUNC0 to FUNC7
[8 empty] | nc | [9 empty] | nc | bar: FUNC0 to FUNC7
[8 empty] | nc | [9 empty] | nc | bar: FUNC0 to FUNC7
[8 empty] | nc | [9 empty] | nc | bar: FUNC0 to FUNC7
[8 empty] | nc | [9 empty] | nc | bar: FUNC0 to FUNC7
[8 empty] | nc | [9 empty] | nc | bar: FUNC0 to FUNC7
[8 empty] | nc | [9 empty] | nc | bar: FUNC0 to FUNC7
[8 empty] | nc | [9 empty] | nc | bar: FUNC0 to FUNC7
[8 empty] | nc | [9 empty] | nc | bar: FUNC0 to FUNC7
[8 empty] | nc | [9 empty] | nc | bar: FUNC0 to FUNC7
[8 empty] | nc | [9 empty] | nc | bar: FUNC0 to FUNC7
[8 empty] | nc | [9 empty] | nc | bar: FUNC0 to FUNC7
[8 empty] | nc | [9 empty] | nc | bar: FUNC0 to FUNC7
[8 empty] | nc | [9 empty] | nc | bar: FUNC0 to FUNC7
[8 empty] | nc | [9 empty] | nc | bar: FUNC0 to FUNC7
[8 empty] | nc | [9 empty] | nc | bar: FUNC0 to FUNC7
[8 empty] | nc | [9 empty] | nc | bar: FUNC0 to FUNC7
[8 empty] | nc | [9 empty] | nc | bar: FUNC0 to FUNC7
[8 empty] | nc | [9 empty] | nc | bar: FUNC0 to FUNC7
[8 empty] | nc | [9 empty] | nc | bar: FUNC0 to FUNC7
[8 empty] | nc | [9 empty] | nc | bar: FUNC0 to FUNC7
[8 empty] | nc | [9 empty] | nc | bar: FUNC0 to FUNC7
[8 empty] | nc | [9 empty] | nc | bar: FUNC0 to FUNC7
[8 empty] | nc | [9 empty] | nc | bar: FUNC0 to FUNC7
[8 empty] | nc | [9 empty] | nc | bar: FUNC0 to FUNC7
[8 empty] | nc | [9 empty] | nc | bar: FUNC0 to FUNC7
[8 empty] | nc | [9 empty] | nc | bar: FUNC0 to FUNC7
[8 empty] | nc | [9 empty] | nc | bar: FUNC0 to FUNC7
[8 empty] | nc | [9 empty] | nc | bar: FUNC0 to FUNC7
[8 empty] | nc | [9 empty] | nc | bar: FUNC0 to FUNC7
[8 empty] | nc | [9 empty] | nc | bar: FUNC0 to FUNC7
[8 empty] | nc | [9 empty] | nc | bar: FUNC0 to FUNC7
[8 empty] | nc | [9 empty] | nc | bar: FUNC0 to FUNC7
[8 empty] | nc | [9 empty] | nc | bar: FUNC0 to FUNC7
[8 empty] | nc | [9 empty] | nc | bar: FUNC0 to FUNC7
[8 empty] | nc | [9 empty] | nc | bar: FUNC0 to FUNC7
[8 empty] | nc | [9 empty] | nc | bar: FUNC0 to FUNC7
[8 empty] | nc | [9 empty] | nc | bar: FUNC0 to FUNC7
[8 empty] | nc | [9 empty] | nc | bar: FUNC0 to FUNC7
[8 empty] | nc | [9 empty] | nc | bar: FUNC0 to FUNC7
[8 empty] | nc | [9 empty] | nc | bar: FUNC0 to FUNC7
[8 empty] | nc | [9 empty] | nc | bar: FUNC0 to FUNC7

## pins
pin nr | pin name | function 0 | function 1 | function 2 | function 3 | function 4 | function 5 | function 6 | function 7 | additional 1 | additional 2 | additional 3 | additional 4 | additional 5 | gpio | status
7 | PA0 | SPI2_SCK | USART2_CTS | R | R | USART4_TX | R | R | R | ADC_IN0 | TAMP_IN2 | WKUP1 |  |  | PA0 | available
8 | PA1 | SPI1_SCK/I2S1_CK | USART2_RTS _DE_CK | R | R | USART4_RX | TIM15_CH1N | I2C1_SMBA | EVENTOUT | ADC_IN1 |  |  |  |  | PA1 | in use
9 | PA2 | SP1_MOSI/I2S1_SD | USART2_TX | R | R | R | TIM15_CH1 | R | R | ADC_IN2 | WKUP4 | LSCO |  |  | PA2 | available
10 | PA3 | SPI2_MISO | USART2_RX | R | R | R | TIM15_CH2 | R | EVENTOUT | ADC_IN3 |  |  |  |  | PA3 | available
11 | PA4 | SPI1_NSS/I2S1_WS | SPI2_MOSI | R | R | TIM14_CH1 | R | R | EVENTOUT | ADC_IN4 | TAMP_IN1 | RTC_TS | RTC_OUT1/RTC_OUT2 | WKUP2 | PA4 | in use
12 | PA5 | SPI1_SCK/I2S1_CK | R | R | R | USART3_TX | R | R | EVENTOUT | ADC_IN5 |  |  |  |  | PA5 | available
13 | PA6 | SPI1_MISO/I2S1_CK | TIM3_CH1 | TIM1_BKIN | R | USART3_CTS | TIM16_CH1 | R | R | ADC_IN6 |  |  |  |  | PA6 | available
14 | PA7 | SPI1_MOSI/I2S1_SD | TIM3_CH2 | TIM1_CH1N | R | TIM14_CH1 | TIM17_CH1 | R | R | ADC_IN7 |  |  |  |  | PA7 | in use
18 | PA8 | MCO | SPI2_NSS | TIM1_CH1 | R | R | R | R | EVENTOUT | [5 empty] | PA8 | in use
19 | PA9 | MCO | USART1_TX | TIM1_CH2 | R | SPI2_MISO | TIM15_BKIN | I2C1_SCL | EVENTOUT | [5 empty] | PA9 | in use
21 | PA10 | SPI2_MOSI | USART1_RX | TIM1_CH3 | R | R | TIM17_BKIN | I2C1_SDA | EVENTOUT | [5 empty] | PA10 | in use
22 | PA11 | SPI1_MOSI/I2S1_MCK | USART1_CTS | TIM1_CH4 | R | R | TIM1_BKIN2 | I2C2_SCL | R | [5 empty] | PA11 | in use
23 | PA12 | SPI1_MOSI/I2S1_SD | USART1_RTS_DE_CK | TIM1_ETR | R | R | I2S_CKIN | I2C2_SDA | R | [5 empty] | PA12 | in use
24 | PA13 | SWDIO | IR_OUT | R | R | R | R | R | EVENTOUT | [5 empty] | PA13 | in use
25 | PA14 | SWCLK | USART2_TX | R | R | R | R | R | EVENTOUT | BOOT0 |  |  |  |  | PA14 | in use
26 | PA15 | SPI1_NSS/I2S1_WS | USART2_RX | R | R | USART4_RTS_DE_CK | USART3_RTS_DE_CK | R | EVENTOUT | [5 empty] | PA15 | in use
15 | PB0 | SPI1_NSS/I2S1_WS | TIM3_CH3 | TIM1_CH2N | R | USART3_RX | R | R | R | ADC_IN8 |  |  |  |  | PB0 | in use
16 | PB1 | TIM14_CH1 | TIM3_CH4 | TIM1_CH3N | R | USART3_RTS_DE_CK | R | R | EVENTOUT | ADC_IN9 |  |  |  |  | PB1 | in use
17 | PB2 | R | SPI2_MISO | R | R | USART3_TX | R | R | EVENTOUT | ADC_IN10 |  |  |  |  | PB2 | in use
27 | PB3 | SPI1_SCK/I2S1_CK | TIM1_CH2 | R | R | USART1_RTS_DE_CK | R | R | EVENTOUT | [5 empty] | PB3 | in use
28 | PB4 | SPI1_MISO/I2S1_MCK | TIM3_CH1 | R | R | USART1_CTS | TIM17_BKIN | R | EVENTOUT | [5 empty] | PB4 | in use
29 | PB5 | SPI1_MOSI/I2S1_SD | TIM3_CH2 | TIM16_BKIN | R | R | R | I2C1_SMBA |  | WKUP6 |  |  |  |  | PB5 | in use
30 | PB6 | USART1_TX | TIM1_CH3 | TIM16_CH1N | R | SPI2_MISO | R | I2C1_SCL | EVENTOUT | [5 empty] | PB6 | in use
31 | PB7 | USART1_RX | SPI2_MOSI | TIM17_CH1N | R | USART4_CTS | R | I2C1_SDA | EVENTOUT | [5 empty] | PB7 | in use
32 | PB8 | R | SPI2_SCK | TIM16_CH1 | R | USART3_TX | TIM15_BKIN | I2C1_SCL | EVENTOUT | [5 empty] | PB8 | in use
1 | PB9 | IR_OUT | R | TIM17_CH1 | R | USART3_RX | SPI2_NSS | I2C1_SDA | EVENTOUT | [5 empty] | PB9 | in use
| PB10 | R | R | R | R | USART3_TX | SPI2_SCK | I2C2_SCL |  | ADC_IN11 |  |  |  |  | PB10 | in use
| PB11 | SPI2_MOSI | R | R | R | USART3_RX | R | I2C2_SDA |  | ADC_IN15 |  |  |  |  | PB11 | in use
| PB12 | SPI2_NSS | R | TIM1_BKIN | R | R | TIM15_BKIN |  | EVENTOUT | ADC_IN16 |  |  |  |  | PB12 | in use
| PB13 | SPI2_SCK | R | TIM1_CH1N | R | USART3_CTS | TIM15_CH1N | I2C2_SCL | EVENTOUT | [5 empty] | PB13 | in use
| PB14 | SPI2_MISO | R | TIM1_CH2N | R | USART3_RTS_DE_CK | TIM15_CH1 | I2C2_SDA | EVENTOUT | [5 empty] | PB14 | in use
| PB15 | SPI2_MOSI | R | TIM1_CH3N | R | TIM15_CH1N | TIM15_CH2 | R | EVENTOUT | RTC_REFIN |  |  |  |  | PB15 | in use
| PC0 | R | R | R | R | R | R | R | R | [5 empty] | PC0 | in use
| PC1 | R | R | TIM15_CH1 | R | R | R | R | R | [5 empty] | PC1 | in use
| PC2 | R | SPI2_MISO | TIM15_CH2 | R | R | R | R | R | [5 empty] | PC2 | in use
| PC3 | R | SPI2_MOSI | R | R | R | R | R | R | [5 empty] | PC3 | in use
| PC4 | USART3_TX | USART1_TX | R | R | R | R | R | R | ADC_IN17 |  |  |  |  | PC4 | in use
| PC5 | USART3_RX | USART1_RX | R | R | R | R | R | R | ADC_IN18 | WKUP5 |  |  |  | PC5 | in use
20 | PC6 | R | TIM3_CH1 | R | R | R | R | R | R | [5 empty] | PC6 | available
| PC7 | R | TIM3_CH2 | R | R | R | R | R | R | [5 empty] | PC7 | in use
| PC8 | R | TIM3_CH3 | TIM1_CH1 | R | R | R | R | R | [5 empty] | PC8 | in use
| PC9 | I2S_CKIN | TIM4_CH4 | TIM1_CH2 | R | R | R | R | R | [5 empty] | PC9 | in use
| PC10 | USART3_TX | USART4_TX | TIM1_CH3 | R | R | R | R | R | [5 empty] | PC10 | in use
| PC11 | USART3_RX | USART4_RX | TIM1_CH4 | R | R | R | R | R | [5 empty] | PC11 | in use
| PC12 | R | R | TIM14_CH1 | R | R | R | R | R | [5 empty] | PC12 | in use
| PC13 | R | R | TIM1_BKIN | R | R | R | R | R | [5 empty] | PC13 | in use
2 | PC14 | R | R | TIM1_BKIN2 | R | R | R | R | R | [5 empty] | PC14 | available
3 | PC15 | OSC32_EN | OSC_EN | TIM15_BKIN | R | R | R | R | R | [5 empty] | PC15 | available
| PD0 | EVENTOUT | SPI2_NSS | TIM16_CH1 | R | R | R | R | R | [5 empty] | PD0 | in use
| PD1 | EVENTOUT | SPI2_SCK | TIM17_CH1 | R | R | R | R | R | [5 empty] | PD1 | in use
| PD2 | USART3_RTS_DE_CK | TIM3_ETR | TIM1_CH1N | R | R | R | R | R | [5 empty] | PD2 | in use
| PD3 | USART2_CTS | SPI2_MISO | TIM1_CH2N | R | R | R | R | R | [5 empty] | PD3 | in use
| PD4 | USART2_RTS_DE_CK | SPI2_MOSI | TIM1_CH3N | R | R | R | R | R | [5 empty] | PD4 | in use
| PD5 | USART2_TX | SPI1_MISO/I2S1_MCK | TIM1_BKIN | R | R | R | R | R | [5 empty] | PD5 | in use
| PD6 | USART2_RX | SPI1_MOSI/I2S1_SD | R | R | R | R | R | R | [5 empty] | PD6 | in use
| PD8 | USART3_TX | SPI1_SCK/I2S1_CK | R | R | R | R | R | R | [5 empty] | PD8 | available
| PD9 | USART3_RX | SPI1_NSS/I2S1_WS | TIM1_BKIN2 | R | R | R | R | R | [5 empty] | PD9 | in use
| PF0 | R | R | TIM14_CH1 | R | R | R | R | R | [5 empty] | PF0 | in use
| PF1 | OSC_EN | R | TIM15_CH1N | R | R | R | R | R | [5 empty] | PF1 | in use
available
available
available
available
available
available
available
available
available
available
available
available
available
available
available
available
available
available
available
available
available
available
available
available
available
available
available
available
available
available
available
available
available
available
available
available
available
available
available
available
available
available
available
available
available
available
available
available
available